## 表-08 措施项目汇总表
表-08
措施项目汇总表
工程名称：装饰工程 |  |  | 第 1 页 共 1 页
序号 | 项目名称 | 金额(元)
|  | 合价 |  | 其中：暂估价
1 | 施工技术措施项目
2 | 施工组织措施项目
2.1 | 其中：安全文明施工费
2.2 | 其中：建设工程竣工档案编制费
措施项目费合计=1+2

## 表-09 分部分项工程项目清单计价表
表-09
分部分项工程项目清单计价表
工程名称：装饰工程 | [5 empty] | 第 1 页 共 5 页
序号 | 项目编码 | 项目名称 | 项目特征 | 计量单位 | 工程量 |  | 金额（元）
[7 empty] | 综合单价 | 合价 | 其中:暂估价
1 | 011102003003 | 300*300mm无釉防滑、吸油透水砖地面 | [项目特征] 1.部位:综合 2.结合层厚度、砂浆配合比:20mm厚1:2干硬性水泥砂浆 3.防水层:地面采用1.5mm厚聚氨酯防水涂料 4.面层材料品种、规格、颜色:300mm*300mm*40mm透水砖 5.其他:具体详设计及西南《11J312》-P12-3122Db1 [工程内容] 1.基层清理 2.结合层铺设 3.防水层铺设 4.面层铺设 5.材料运输 | m2 | 418.46
2 | 011102003001 | 300*300mm防滑地砖地面 | [项目特征] 1.部位:卫生间 2.结合层厚度、砂浆配合比:20mm厚1:2干硬性水泥砂浆 3.面层材料品种、规格、颜色:10mm厚300*300mm防滑地砖 4.其他:具体详设计及西南《11J312》-P12-3122Db2 [工程内容] 1.基层清理 2.面层铺设 3.材料运输 | m2 | 14.96
3 | 011102003004 | 600*600mm玻化砖地面 | [项目特征] 1.部位:综合 2.结合层厚度、砂浆配合比:20mm厚1:2干硬性水泥砂浆 3.面层材料品种、规格、颜色:8mm厚600*600mm玻化砖 4.其他:具体详设计及西南《11J312》-P12-3122Db1 [工程内容] 1.基层清理 2.铺设结合层 3.嵌缝 4.材料运输 | m2 | 390
4 | 011102003007 | 300*200mm釉面砖地面 | [项目特征] 1.部位:室外排水沟 2.结合层厚度、砂浆配 | m2 | 50.64
本页小计
注：施工技术措施项目包含安全文明施工按实计算项目。
表-09
分部分项工程项目清单计价表
工程名称：装饰工程 | [5 empty] | 第 2 页 共 5 页
序号 | 项目编码 | 项目名称 | 项目特征 | 计量单位 | 工程量 |  | 金额（元）
[7 empty] | 综合单价 | 合价 | 其中:暂估价
合比:20mm厚1:2干硬性水泥砂浆 3.面层材料品种、规格、颜色:300*200mm釉面砖 4.其他:具体详设计 [工程内容] 1.基层清理 2.结合层铺设 3.面层铺设 4.材料运输
5 | 011102003005 | 600*600mm玻化砖楼面 | [项目特征] 1.部位:综合 2.结合层厚度、砂浆配合比:20mm厚1:2干硬性水泥砂浆 3.面层材料品种、规格、颜色:600*600mm玻化砖 4.其他:具体详设计及西南《11J312》-P12-3122L1 [工程内容] 1.基层清理 2.铺设结合层 3.面层铺设 4.材料运输 | m2 | 198.58
6 | 011102003002 | 300*300mm防滑地砖楼面 | [项目特征] 1.部位:二层卫生间 2.结合层厚度、砂浆配合比:20mm厚1:2干硬性水泥砂浆 3.面层材料品种、规格、颜色:300*300mm防滑地砖楼面 4.其他:具体详设计 [工程内容] 1.基层清理 2.结合层铺设 3.面层铺设 4.材料运输 | m2 | 10.12
7 | 011102003006 | 600*600mm楼梯间玻化砖楼面 | [项目特征] 1.部位:二层楼梯间 2.结合层厚度、砂浆配合比:20mm厚1:2干硬性水泥砂浆 3.面层材料品种、规格、颜色:600*600mm防滑地砖（踏步割防滑槽） 4.其他:具体详设计 [工程内容] 1.基层清理 2.结合层铺设 | m2 | 33.2
本页小计
表-09
分部分项工程项目清单计价表
工程名称：装饰工程 | [5 empty] | 第 3 页 共 5 页
序号 | 项目编码 | 项目名称 | 项目特征 | 计量单位 | 工程量 |  | 金额（元）
[7 empty] | 综合单价 | 合价 | 其中:暂估价
3.面层铺设 4.割防滑槽 5.材料运输
8 | 011204003001 | 300*200釉面砖墙面 | [项目特征] 1.墙体类型:综合 2.部位:卫生间墙面 3.粘结层:8mm厚1:2水泥砂浆 4.面层材料品种、规格、颜色:300*200mm白瓷砖 5.其他:具体详《西南11J515》-P8-N10及设计要求 [工程内容] 1.基层清理 2.面层安装 3.嵌缝 | m2 | 93.36
9 | 011204003002 | 300*200釉面砖墙裙墙面 | [项目特征] 1.墙体类型:综合 2.结合层:4mm厚1:2水泥砂浆 3.防水层:300mm高1.5mm厚聚氨酯涂膜防水 4.安装部位:内墙贴1.8m墙裙墙面，转角处用阳角瓷砖倒小圆角 5.面层材料品种、规格、颜色:300*200mm釉面墙砖 6.其他:具体详《西南11J515》-P23-Q06及设计要求 [工程内容] 1.基层清理 2.刷防水涂料 3.粘结层铺贴 4.面层安装 5.嵌缝 | m2 | 321.28
10 | 011105003001 | 地砖踢脚板 | [项目特征] 1.踢脚线高度:150mm 2.粘贴层厚度、材料种类:4mm厚纯水泥浆 3.面层材料品种、规格、颜色:成品砖踢脚 4.其他:具体详《西南11J312》-P69-4107Ta及设计要求 [工程内容] 1.基层清理 2.粘结层 3.面层铺贴 4.材料运输 | m | 352.72
本页小计
表-09
分部分项工程项目清单计价表
工程名称：装饰工程 | [5 empty] | 第 4 页 共 5 页
序号 | 项目编码 | 项目名称 | 项目特征 | 计量单位 | 工程量 |  | 金额（元）
[7 empty] | 综合单价 | 合价 | 其中:暂估价
11 | 011406001001 | 乳胶漆墙面 | [项目特征] 1.基层类型:综合 2.腻子种类:满刮腻子2遍 3.部位:综合 4.油漆品种、刷漆遍数:刷乳胶漆3遍 5.其他:具体详设计 [工程内容] 1.基层清理 2.刮腻子 3.刷防护材料、油漆 | m2 | 2070.91
12 | 011406001002 | 乳胶漆天棚 | [项目特征] 1.基层类型:综合 2.腻子种类:刮腻子2遍 3.部位:除卫生间外的其他所有房间天棚 4.油漆品种、刷漆遍数:刷乳胶漆3遍 5.其他:具体详《西南11J515》-P32-P08及设计要求 [工程内容] 1.基层清理 2.刮腻子 3.刷防护材料、油漆 | m2 | 1070.25
13 | 011302001001 | 300*300mm铝扣板吊顶天棚 | [项目特征] 1.部位:卫生间 2.吊顶形式、吊杆规格、高度:Φ8钢筋吊杆，双向吊点，中距900-1200； 3.龙骨材料种类、规格、中距:次龙骨（专用），中距<300~600 4.面层材料品种、规格:4mm厚300*300mm铝扣板 5.嵌缝材料:阴角线条嵌缝 6.其他:具体详《西南11J515》-P35-P15及设计要求 [工程内容] 1.基层清理、吊杆安装 2.龙骨安装 3.面层铺贴 4.嵌缝 | m2 | 25.08
14 | 011210005001 | 卫生间成品防潮隔断 | [项目特征] 1.隔断材料品种、规格、颜色:卫生间成品防潮隔断 2.其他:具体详设计及业主要求 | m2 | 15.14
本页小计
表-09
分部分项工程项目清单计价表
工程名称：装饰工程 | [5 empty] | 第 5 页 共 5 页
序号 | 项目编码 | 项目名称 | 项目特征 | 计量单位 | 工程量 |  | 金额（元）
[7 empty] | 综合单价 | 合价 | 其中:暂估价
[工程内容] 1.成品隔断运输、安装 2.嵌缝、塞口
本页小计
合 计

## 表-09 施工技术措施项目清单计价表
表-09
施工技术措施项目清单计价表
工程名称：装饰工程 | [5 empty] | 第 1 页 共 1 页
序号 | 项目编码 | 项目名称 | 项目特征 | 计量单位 | 工程量 |  | 金额（元）
[7 empty] | 综合单价 | 合价 | 其中:暂估价
| 一 | 施工技术措施项目
1 | 011701001001 | 综合脚手架 |  | m2 | 1145.33
2 | 011703001002 | 垂直运输 |  | 项 | 1
本页小计
合 计
注：施工技术措施项目包含安全文明施工按实计算项目。

## 表-10 施工组织措施项目清单计价表
表-10
施工组织措施项目清单计价表
工程名称：装饰工程 |  |  | 标段：餐饮实训楼（临时）装饰工程 |  |  |  |  | 第 1 页 共 1 页
序号 | 项目编码 | 项目名称 |  | 计算基础 | 费率(%) | 金额(元) | 调整费率(%) |  | 调整后金额(元) | 备注
1 | 011707001001 | 安全文明施工费
2 | 011707002001 | 夜间施工
3 | 011707003001 | 非夜间施工照明
4 | 011707004001 | 二次搬运
5 | 011707005001 | 冬雨季施工
6 | 011707006001 | 地上、地下设施、建筑物的临时保护设施
7 | 011707007001 | 已完工程及设备保护
8 | 011707B11001 | 工程定位复测、点交及场地清理费
9 | 011707B12001 | 材料检验试验
10 | 011707B13001 | 特殊检验试验
11 | 011707B14001 | 建设工程竣工档案编制费
合 计
注：1.计算基础和费用标准按本市有关费用定额或文件执行。 2.按施工方案计算的措施费，可不填写“计算基础”和“费率”的数值，只填写“金额”数值，但应在备注栏说明施工方案出处或计算方法。 3、特殊检验试验费用编制招标控制价时按估算金额列入结算时按实调整

## 表-11 其他项目清单计价汇总表
表-11
其他项目清单计价汇总表
工程名称：装饰工程 |  | 标段：餐饮实训楼（临时）装饰工程 |  |  | 第 1 页 共 1 页
序号 | 项目名称 |  | 计量单位 | 金额(元) |  | 备注
1 | 暂列金额 |  | 项 |  |  | 明细详见表-11-1
2 | 暂估价 |  | 项
2.1 | 材料(工程设备)暂估价 |  | 项
2.2 | 专业工程暂估价 |  | 项 |  |  | 明细详见表-11-3
3 | 计日工 |  | 项 |  |  | 明细详见表-11-4
4 | 总承包服务费 |  | 项 |  |  | 明细详见表-11-5
5 | 索赔与现场签证 |  | 项 |  |  | 明细详见表-11-6
合 计 | [5 empty] | —
注：材料、设备暂估单价进入清单项目综合单价，此处不汇总。

## 表-11-1 暂列金额明细表
表-11-1
暂列金额明细表
工程名称：装饰工程 |  | 标段：餐饮实训楼（临时）装饰工程 |  |  | 第 1 页 共 1 页
序号 | 项目名称 |  | 计量单位 | 暂定金额(元) |  | 备注
合 计 | [5 empty] | —
注：此表由招标人填写，如不能详列，也可只列暂列金额总额，投标人应将上述暂列金额计入投标总价中。

## 表-11-2 材料(工程设备)暂估单价及调整表
表-11-2
材料（工程设备）暂估单价及调整表
工程名称：装饰工程 |  |  | 标段：餐饮实训楼（临时）装饰工程 | [7 empty] | 第 1 页 共 1 页
序号 | 材料(工程设备)名称、规格、型号 | 计量单位 |  | 数量 |  | 暂估价(元) |  | 调整价(元) |  | 差额±(元) |  |  | 备注
|  |  |  | 暂估 | 确认 | 单价 | 合价 | 单价 | 合价 | 单价 |  | 合价
1 | 600*600玻化砖 | m2 |  | 637.3245 |  | 175 | 111531.79
2 | 300*300mm无釉防滑、吸油透水砖 | 100m2 |  | 4.1846 |  | 36 | 150.65
合计 | [6 empty] | 111682.44
注：1.此表由招标人填写“暂估单价”，并在备注栏说明暂估价的材料、工程设备拟用在那些清单项目上，投标人应将上述材料、工程设备暂估单价计入工程量清单综合单价报价中 2.材料包括原材料燃料构配件以及按规定应计入建筑安装工程造价的设备

## 表-11-3 专业工程暂估价及结算价表
表-11-3
专业工程暂估价及结算价表
工程名称：装饰工程 |  |  | 标段：餐饮实训楼（临时）装饰工程 |  |  |  | 第 1 页 共 1 页
序号 | 工程名称 | 工程内容 |  | 暂估金额（元） | 结算金额(元) | 差额±(元) |  | 备注
合 计 |  |  |  | 0 |  |  |  | —
注：此表“暂估金额”由招标人填写，投标人应将“暂估金额”计入投标总价中。结算时按合同约定结算金额填写。

## 表-11-4 计日工表
表-11-1
计 日 工 表
工程名称：装饰工程 | [5 empty] | 第 1 页 共 1 页
编号 | 项目名称 | 单位 | 暂定数量 | 实际数量 | 综合单价 （元） |  | 合价
[7 empty] | 暂定 | 实际
1 | 人工
1.1
| 小计 |  | — |  | —
2 | 材料
2.1
| 小计 |  | — |  | —
3 | 机械
3.1
| 小计 |  | — |  | —
合 计
注：此表项目名称、暂定数量由招标人填写，编制招标控制价时，单价由招标人按有关计价规定确定；投标时，单价由投标人自助报价，按暂定数量计算核价计入投标总价中。结算时，按发承包双方确认的实际数量计算合价。

## 表-12 规费、税金项目计价表
表-12
规费、税金项目计价表
工程名称：装饰工程 |  | 标段：餐饮实训楼（临时）装饰工程 |  |  | 第 1 页 共 1 页
序号 | 项目名称 |  | 计算基础 | 费率(%) |  | 金额（元）
1 | 规费
1.1 | 社会保险费及住房公积金
1.2 | 工程排污费
2 | 税金
合计